## Sheet1
有机废物生物转化利用项目（浆料预处理设备）设备清单
整条流水线总功率253.5千瓦
序号 | 设备名称 | 设备参数 | 设备功能 | 单位 | 数量
1 | 集料仓 | 1、外形尺寸：长5750mm*宽3000mm*高2800mm 2、材质：Q235碳钢（需刷防锈漆） 3、料仓顶部配盖板，配套液压翻盖 4、电机功率：4KW 5、容量：20m³（20吨） 6、料仓厚度：5mm 7、顶部加格栅，防止大块物料进入料仓损坏后续设备运行（格栅300*300mm） | 餐厨垃圾经过灌装车运输至收垃圾站，集料仓打开液压盖后罐装车倒进集料仓关闭液压盖存放，进行下一步加工 | 套 | 1
2 | 液下泵 | 1、流量：10m³/h 2、扬程：45m 3、电机功率：3KW 4、口径：50mm 5、材质：整体304不锈钢 | 将料仓沥水后的油水收集池中的油水浆料输送到除杂机中 | 台 | 1
3 | 底部平行沥水输送机 | 1、外形尺寸：长6500mm*直径340mm 2、沥水网孔8mm 3、外壳材质：201不锈钢 4、处理量：10-15T/H 5、电机功率：7.5KW 6、螺旋叶片轴材质：304不锈钢 | 垃圾进入收集仓后进行平行沥水输送 （料仓底部使用两根沥水输送机是为了更快的将料仓中油水沥掉） | 台 | 2
4 | U型输送机 | 1、外形尺寸：长6500mm*直径340mm 2、外壳材质：201不锈钢 3、螺旋叶片轴材质：304不锈钢 4、处理量：10-15T/H 5、电机功率：7.5KW | 沥水后的餐厨垃圾经过u型输送机输送至自动分选机中 （使用两根输送机是为了匹配沥水输送机） | 台 | 1
5 | U型输送机 | 1、外形尺寸：长6500mm*直径340mm 2、外壳材质：201不锈钢 3、螺旋叶片轴材质：304不锈钢 4、处理量：10-15T/H 5、电机功率：7.5KW | 输送料仓中的餐厨物料进自动分选机 | 台 | 1
6 | 自动分选机 | 1、外形尺寸:长3700mm*宽1500mm*高2400mm 2、电机功率：45+5.5KW 3、处理量：10-15T/H 4、主架材质：Q235碳钢 5、筛网材质：201不锈钢，出厂带一套易损件：筛网和分选轴 6、筛网厚度:10mm 7、上盖厚度:8mm 8、分选轴材质：45#钢，分选刀材质：16mn，分选板厚度12mm 餐厨垃圾分选机筛网和分选刀都采用可拆卸结构，便于后期维护维修，并且采用Q345材质 ，筛网材质采用201优质不锈钢，硬度高，耐腐蚀性更好 | 餐厨垃圾在破碎分选机中进行分选，分选出其中的有机物和无机物（塑料袋、搪瓷、石块，铁，不锈钢汤匙等），无机物进入垃圾桶渣，有机物进入下一级处理设备除杂机中，分选出的有机物的状态是浆中掺杂着15毫米左右的小颗粒 | 台 | 1
7 | U型输送机 | 1、外形尺寸：长5000mm*直径340mm 2、外壳材质：201不锈钢 3、处理量：10-15T/H 4、电机功率：5.5KW 5、螺旋叶片轴材质：304不锈钢 | 将分选机中破碎分离出来的有机物物料输送至除杂机中 | 台 | 1
8 | 除杂机（精分选机） | 1、外形尺寸：长3670mm*宽1450mm*高2500mm 2、电机功率：22KW 3、架体材质：Q235碳钢 4、筛网材质：201不锈钢，筛网厚度4mm 5、筛网直径：500mm 6、处理量：10-12T/H 7、出厂带一套厚度5mm的不锈钢筛网，一套除杂刀板 8、主动轴材质：45#钢，除杂刀板厚度12mm，材质16mn 9、底部带1.5立方的缓存仓 除杂机筛网和除杂机刀采用可拆卸结构，便于后期维护维修，并且采用Q355材质 ，使用过程中更耐磨，使用寿命更长，筛网材质采用优质不锈钢，耐腐蚀性更好 | 将分选后的有机物进行表面除油，去除大于4mm的渣料 ，小于4mm的油水浆进入油水浆暂存罐进行油水渣三相分离机分离，并且不会堵塞三相离心机，除杂机利用高速离心的原理，去除物料表面的油脂，大大提高了出油率。 | 台 | 1
9 | 螺杆泵 | 1、流量：10m³/h 2、扬程：45m 3、电机功率：3KW 4、口径：50mm 5、材质：整体304不锈钢 | 除杂后小于4mm的油水浆料进入三离心机 | 台 | 1
10 | U型输送机 | 1、外形尺寸：长4500mm*直径340mm 2、外壳材质：201不锈钢 3、处理量：10-15T/H 4、电机功率：5.5KW 5、螺旋叶片轴材质：304不锈钢 | 将除杂后的大于4mm的粗渣料输送到研磨制浆机进行研磨细化 | 台 | 1
11 | 研磨制浆机 | 1、外型尺寸：长 2600mm*宽 1800mm*高 1500mm 2、电机 ：55KW 3、架体材质：Q235碳钢防腐，防腐等级F1 4、处理量：10T/H 5、定子转子材质：耐磨不锈钢合金（材质：15-5ph） 6、配1.5m³缓存仓 | 研磨制浆机将有机物物料进行研磨细化处理物料的含水率69.2%，加上缓存仓是为了防止研磨机的速度和泵的速度的出现误差，便于调节 | 台 | 1
12 | U型输送机 | 1、外形尺寸：长6000mm*直径340mm 2、外壳材质：201不锈钢 3、处理量：10T/H 4、电机功率：7.5KW 5、螺旋叶片轴材质：304不锈钢 | 输送研磨后的浆料进物料储存罐 | 台 | 1
13 | 三相离心机（带焊接支架） | 1、处理量:8-10T/H 2、转鼓直径: 450mm 3、电机功率:30KW/7.5KW 4、外形尺寸：长3704mm*宽1320mm*高1249mm 5、过流材质：不锈钢 6、焊接支架材质:Q235矩管 7、矩管型号：200mm*200mm*8m 8、离心机支架的称重量：3吨，如果想要稳定性更好的话建议用水泥和砖做三相分离机的平台 9、润滑方式：稀油润滑 10、轴承：SKF | 将混合浆料油、水、渣分离，提高油脂品质 三相分离机的易损件是轴承，但是只要别缺润滑油脂，轴承不会出现问题，三相分离机主要就是使用过程中的保养 | 台 | 1
14 | U型输送机 | 1、外形尺寸：长6000mm*直径340mm 2、外壳材质：201不锈钢 3、处理量：10-15T/H 4、电机功率：7.5KW 5、螺旋叶片轴材质：304不锈钢 | 输送三相离心机后的浆料进物料储存罐 | 台 | 1
15 | 浆料暂存罐 | 1、外形尺寸：直径3140mm高3080mm（含80mm底座） 2、外壳材质：Q235碳钢（厚度8mm） 3、搅拌电机功率：7.5KW，掌翼厚度6mm | 暂存三相分离机之后的渣料 | 台 | 1
16 | U型输送机 | 1、外形尺寸：长8000mm*直径340mm 2、外壳材质：Q235碳钢 3、处理量：10-15T/H 4、电机功率：7.5KW 5、螺旋叶片轴材质：Q235碳钢 | 输送浆料暂存罐的物料进罐装车 | 台 | 1
17 | 搅拌器 | 1、电机：7.5kw，带减速机（1:19，即75转/min） 2、掌翼厚度6mm，半径为600mm 3、搅拌棒长度2900mm | 用于浆料池的浆料搅拌用 | 台 | 1
18 | 集中控制柜 |  |  | 批 | 1
19 | 电缆、电线和元器件 |  |  | 批 | 1